## confs
| Categorie | Composants | Type | Masse | Cout | Name | Actif | a | b | c | Pmin
0 | Pompe | Pompe 1 | Single | 136 | 2.5 | Pa | 1 | -0.000516 | -0.0154 | 4.87
1 | Pompe | Pompe 2 | Dual | 130 | 3.5 | Pb | 1 | -0.000516 | -0.0154 | 4.87
2 | Pompe | Pompe 3 | Brushless | 330 | 24 | Pc | 1 | -0.000661 | -0.0286 | 12.1
3 | EV | EV_A | Electrovanne | 110 | 6 | Ea | 1 | 0.00764
4 | EV | EV_B | Electrovanne | 150 | 8 | Eb
5 | Tuyau | Tuyau 1 | 4 mm | 46 | 0.35 | 4 | 1 | 0.000235
6 | Tuyau | Tuyau 2 | 8 mm | 83 | 0.6 | 8 | 1 | 0.00072
7 | Special | Y |  | 10 | 0.2 | Y
8 | Reservoir | 1 Réservoir |  | 600 | 25 | Ra | 1 | 0
9 | Reservoir | 2 Réservoirs |  | 600 | 30 | Rb
10 | Reservoir | 3 Réservoirs |  | 600 | 35 | Rc
11 | Reservoir | 4 Réservoirs |  | 600 | 40 | Rd
12 | Nozzle | Fixed |  |  |  | F | 1 | 0.036 |  |  | 2
13 | Nozzle | Ramp |  |  |  | R | 1 | 0.0017 |  |  | 2

## map
| 0 | 1 | 2 | 3 | 4 | 5 | 6
0 | 1 | C | 1 | 1 | 1 | C | 1
1 | 1 | 0 | 0 | 0 | 0 | 0 | 1
2 | 1 | 0 | E | 0 | E | 0 | 1
3 | 1 | 0 | 0 | 0 | 0 | 0 | 1
4 | 1 | 0 | 0 | 0 | 0 | 0 | 1
5 | 1 | P | 0 | 0 | 0 | P | 1
6 | 1 | 0 | 0 | 0 | 0 | 0 | 1
7 | 1 | 0 | 0 | E | 0 | 0 | 1
8 | 1 | 0 | 0 | 0 | 0 | 0 | 1
9 | 1 | 1 | 1 | C | 1 | 1 | 1

## map bis
| 0 | 1 | 2 | 3 | 4 | 5 | 6
0 | 1 | C | 1 | 1 | 1 | C | 1
1 | 1 | 0 | 0 | 0 | 0 | 0 | 1
2 | C | 0 | E | 0 | E | 0 | C
3 | 1 | 0 | 0 | 0 | 0 | 0 | 1
4 | 1 | 0 | 0 | 0 | 0 | 0 | 1
5 | 1 | P | 0 | E | 0 | P | 1
6 | 1 | 0 | 0 | 0 | 0 | 0 | 1
7 | 1 | 0 | 0 | E | 0 | 0 | 1
8 | 1 | 0 | 0 | 0 | 0 | 0 | 1
9 | 1 | 1 | 1 | C | 1 | 1 | 1

## map s2
| 0 | 1 | 2 | 3 | 4 | 5 | 6
0 | 1 | C | 1 | 1 | 1 | C | 1
1 | 1 | 0 | 0 | 0 | 0 | 0 | 1
2 | C | 0 | E | 0 | E | 0 | C
3 | 1 | 0 | 0 | 0 | 0 | 0 | 1
4 | 1 | 0 | 0 | E | 0 | 0 | 1
5 | 1 | P | 0 | 0 | 0 | P | 1
6 | 1 | 0 | 0 | 0 | 0 | 0 | 1
7 | C | 0 | E | 0 | E | 0 | C
8 | 1 | 0 | 0 | 0 | 0 | 0 | 1
9 | 1 | 1 | 1 | C | 1 | 1 | 1

## map (2)
| 0 | 1 | 2 | 3 | 4 | 5 | 6 | 7 | 8 | 9 | 10 | 11 | 12 | 13 | 14
0 | 1 | 1 | C | C | C | 1 | 1 | 1 | 1 | 1 | C | C | C | 1 | 1
1 | 1 | 0 | 0 | 0 | 0 | 0 | 0 | 0 | 0 | 0 | 0 | 0 | 0 | 0 | 1
2 | 1 | 0 | 0 | 0 | 0 | 0 | 0 | 0 | 0 | 0 | 0 | 0 | 0 | 0 | 1
3 | 1 | 0 | 0 | 0 | 0 | 0 | 0 | 0 | 0 | 0 | 0 | 0 | 0 | 0 | 1
4 | C | 0 | 0 | P | E | 0 | 0 | 0 | 0 | E | 0 | 0 | 0 | 0 | C
5 | 1 | 0 | 0 | 0 | 0 | 1 | 1 | 1 | 0 | 0 | 0 | 0 | 0 | 0 | 1
6 | 1 | 0 | 0 | 0 | 0 | 1 | 1 | 1 | 0 | 0 | 0 | 0 | 0 | 0 | 1
7 | 1 | 0 | 0 | 0 | 0 | 1 | 1 | 1 | 0 | 0 | 0 | 0 | 0 | 0 | 1
8 | 1 | 0 | 0 | 0 | 0 | 0 | 0 | 0 | 0 | 0 | 0 | 0 | 0 | 0 | 1
9 | 1 | 0 | 0 | 0 | 0 | 0 | 0 | 0 | 0 | 0 | 0 | 0 | 0 | 0 | 1
10 | 1 | 0 | 0 | 0 | 0 | 0 | 0 | 0 | 0 | 0 | 0 | 0 | 0 | 0 | 1
11 | C | 0 | 0 | P | E | 0 | 0 | 0 | 0 | E | 0 | 0 | 0 | 0 | C
12 | 1 | 0 | 0 | 0 | 0 | 0 | 0 | 0 | 0 | 0 | 0 | 0 | 0 | 0 | 1
13 | 1 | 0 | 0 | 0 | 0 | 0 | 0 | 0 | 0 | 0 | 0 | 0 | 0 | 0 | 1
14 | 1 | 0 | 0 | 0 | 0 | 0 | 0 | 0 | 0 | 0 | 0 | 0 | 0 | 0 | 1
15 | 1 | 0 | 0 | 0 | 0 | 0 | 0 | 0 | 0 | 0 | 0 | 0 | 0 | 0 | 1
16 | 1 | 0 | 0 | 0 | E | 0 | 0 | 0 | 0 | E | 0 | 0 | 0 | 0 | 1
17 | 1 | 0 | 0 | 0 | 0 | 0 | 0 | 0 | 0 | 0 | 0 | 0 | 0 | 0 | 1
18 | 1 | 0 | 0 | 0 | 0 | 0 | 0 | 0 | 0 | 0 | 0 | 0 | 0 | 0 | 1
19 | 1 | 1 | 1 | C | 1 | 1 | 1 | 1 | 1 | 1 | C | 1 | 1 | 1 | 1

## map (3)
| 0 | 1 | 2 | 3 | 4 | 5 | 6
0 | 1 | 1 | 1 | C | 1 | 1 | 1
1 | 1 | 0 | 0 | 0 | 0 | 0 | 1
2 | C | 0 | P | 0 | E | 0 | C
3 | 1 | 0 | 0 | 0 | 0 | 0 | 1
4 | 1 | E | 0 | 0 | 0 | 0 | 1
5 | 1 | 0 | 0 | 0 | E | 0 | 1
6 | 1 | 0 | 0 | 0 | 0 | 0 | 1
7 | 1 | P | E | 0 | 0 | 0 | 1
8 | 1 | 0 | 0 | 0 | 0 | 0 | 1
9 | 1 | 1 | 1 | C | 1 | 1 | 1