## confs
| Categorie | Composants | Type | Masse | Cout | Name | Actif | a | b | c | Pmin
0 | Pompe | Pompe 1 | Single | 136 | 2.5 | Pa | 1 | -0.000516 | -0.0154 | 4.87
1 | Pompe | Pompe 2 | Dual | 130 | 3.5 | Pb | 1 | -0.000516 | -0.0154 | 4.87
2 | Pompe | Pompe 3 | Brushless | 330 | 24 | Pc | 1 | -0.000661 | -0.0286 | 12.1
3 | EV | EV_A | Electrovanne | 110 | 6 | Ea | 1 | 0.00764
4 | EV | EV_B | Electrovanne | 150 | 8 | Eb
5 | Tuyau | Tuyau 1 | 4 mm | 46 | 0.35 | Ta | 1 | 0.000235
6 | Tuyau | Tuyau 2 | 8 mm | 83 | 0.6 | Tb | 1 | 0.00072
7 | Special | Y |  | 10 | 0.2 | Y
8 | Reservoir | 1 Réservoir |  | 600 | 25 | Ra | 1 | 0
9 | Reservoir | 2 Réservoirs |  | 600 | 30 | Rb
10 | Reservoir | 3 Réservoirs |  | 600 | 35 | Rc
11 | Reservoir | 4 Réservoirs |  | 600 | 40 | Rd
12 | Nozzle | Fixed |  |  |  | F | 1 | 0.036 |  |  | 2
13 | Nozzle | Ramp |  |  |  | R | 1 | 0.0017 |  |  | 2

## map
| 0 | 1 | 2 | 3 | 4 | 5 | 6
0 | 1 | 1 | 1 | C0 | 1 | 1 | 1
1 | 1 | 0 | 0 | 0 | 0 | 0 | 1
2 | C1 | 0 | P1 | 0 | E1 | 0 | C2
3 | 1 | 0 | 0 | 0 | 0 | 0 | 1
4 | 1 | 0 | 0 | 0 | 0 | 0 | 1
5 | 1 | 0 | 0 | 0 | E2 | 0 | 1
6 | 1 | 0 | 0 | 0 | 0 | 0 | 1
7 | 1 | P0 | E0 | 0 | 0 | 0 | 1
8 | 1 | 0 | 0 | 0 | 0 | 0 | 1
9 | 1 | 1 | 1 | C3 | 1 | 1 | 1

## lines
| ID | path | dist | durite
0 | E0-C0 | [[2 4] [1 4] [1 3] [0 3]] | 0.1 | 8
1 | E0-C1 | [[2 4] [1 4] [1 3] [1 2] [1 1] [2 1] [2 0]] | 0.6 | 4
2 | E0-C2 | [[2 4] [2 5] [2 6]] | 0.2 | 4
3 | E0-C3 | [[2 4] [3 4] [4 4] [4 3] [5 3] [6 3] [7 3] [8 3] [9 3]] | 0.8 | 4
4 | P0-E0 | [[2 4] [2 3] [2 2]] | 0.2 | 4
5 | P1-E0 | [[2 4] [3 4] [4 4] [4 3] [5 3] [6 3] [6 2] [6 1] [7 1]] | 0.8 | 4
6 | E1-C0 | [[5 4] [4 4] [3 4] [3 3] [2 3] [1 3] [0 3]] | 0.6 | 4
7 | E1-C1 | [[5 4] [4 4] [3 4] [3 3] [3 2] [3 1] [2 1] [2 0]] | 0.7 | 4
8 | E1-C2 | [[5 4] [4 4] [3 4] [3 5] [2 5] [2 6]] | 0.5 | 4
9 | E1-C3 | [[5 4] [6 4] [7 4] [8 4] [8 3] [9 3]] | 0.5 | 4
10 | P0-E1 | [[5 4] [4 4] [3 4] [3 3] [2 3] [2 2]] | 0.5 | 4
11 | P1-E1 | [[5 4] [6 4] [6 3] [6 2] [6 1] [7 1]] | 0.5 | 4
12 | E2-C0 | [[7 2] [6 2] [5 2] [4 2] [3 2] [3 3] [2 3] [1 3] [0 3]] | 0.8 | 4
13 | E2-C1 | [[7 2] [6 2] [5 2] [4 2] [3 2] [3 1] [2 1] [2 0]] | 0.7 | 4
14 | E2-C2 | [[7 2] [6 2] [5 2] [4 2] [3 2] [3 3] [3 4] [3 5] [2 5] [2 6]] | 0.9 | 4
15 | E2-C3 | [[7 2] [8 2] [8 3] [9 3]] | 0.3 | 4
16 | P0-E2 | [[7 2] [6 2] [5 2] [4 2] [3 2] [2 2]] | 0.5 | 4
17 | P1-E2 | [[7 2] [7 1]] | 0.1 | 4