## confs
| Categorie | Composants | Type | Masse | Cout | Name | Actif | a | b | c | Pmin
0 | Pompe | Pompe 1 | Single | 136 | 2.5 | Pa | 1 | -0.000516 | -0.0154 | 4.87
1 | Pompe | Pompe 2 | Dual | 130 | 3.5 | Pb | 1 | -0.000516 | -0.0154 | 4.87
2 | Pompe | Pompe 3 | Brushless | 330 | 24 | Pc | 1 | -0.000661 | -0.0286 | 12.1
3 | EV | EV_A | Electrovanne | 110 | 6 | Ea | 1 | 0.00764
4 | EV | EV_B | Electrovanne | 150 | 8 | Eb
5 | Tuyau | Tuyau 1 | 4 mm | 46 | 0.35 | 4 | 1 | 0.000235
6 | Tuyau | Tuyau 2 | 8 mm | 83 | 0.6 | 8 | 1 | 0.00072
7 | Special | Y |  | 10 | 0.2 | Y
8 | Reservoir | 1 Réservoir |  | 600 | 25 | Ra | 1 | 0
9 | Reservoir | 2 Réservoirs |  | 600 | 30 | Rb
10 | Reservoir | 3 Réservoirs |  | 600 | 35 | Rc
11 | Reservoir | 4 Réservoirs |  | 600 | 40 | Rd
12 | Nozzle | Fixed |  |  |  | F | 1 | 0.036 |  |  | 2
13 | Nozzle | Ramp |  |  |  | R | 1 | 0.0017 |  |  | 2

## map
| 0 | 1 | 2 | 3 | 4 | 5 | 6 | 7
0 | 1 | 1 | 1 | 1 | C | 1 | 1 | 1
1 | 1 | 0 | 0 | 0 | 0 | E | 0 | 1
2 | 1 | 0 | 0 | 0 | 0 | 0 | 0 | 1
3 | 1 | E | 0 | 0 | 0 | 0 | E | 1
4 | C | 0 | 0 | 0 | 0 | 0 | 0 | C
5 | 1 | 1 | 1 | 1 | 1 | 1 | 0 | 1
6 | 1 | 1 | 1 | 1 | 1 | 1 | 0 | 1
7 | 1 | 1 | 1 | 1 | 1 | 1 | 0 | 1
8 | 1 | 1 | 1 | 1 | 1 | 1 | 0 | 1
9 | 1 | 1 | 1 | 1 | 1 | 1 | 0 | 1
10 | 1 | 1 | 1 | 1 | 1 | 1 | 0 | 1
11 | 1 | 1 | 1 | 1 | 1 | 1 | 0 | 1
12 | 1 | 1 | 1 | C | 1 | 1 | 0 | 1
13 | 1 | 0 | E | 0 | 0 | 0 | 0 | 1
14 | 1 | 0 | 0 | 0 | 0 | 0 | 0 | 1
15 | 1 | 0 | 0 | 0 | 0 | 0 | 0 | 1
16 | 1 | P | 0 | 0 | 0 | 0 | 0 | 1
17 | 1 | 1 | 1 | 1 | 1 | 1 | 1 | 1

## lines
| ID | dist | duriteType
0 | E0-C0 | 0.6 | 4
1 | E0-C1 | 2.4 | 4
2 | E0-C2 | 1.5 | 4
3 | E0-C3 | 5.1 | 4
4 | P0-E0 | 6.3 | 4
5 | E1-C0 | 1.8 | 4
6 | E1-C1 | 0.6 | 4
7 | E1-C2 | 2.1 | 4
8 | E1-C3 | 6 | 4
9 | P0-E1 | 6 | 4
10 | E2-C0 | 0.5 | 4
11 | E2-C1 | 1 | 4
12 | E2-C2 | 0.6 | 4
13 | E2-C3 | 5 | 4
14 | P0-E2 | 5 | 4
15 | E3-C0 | 5.5 | 4
16 | E3-C1 | 6 | 4
17 | E3-C2 | 5 | 4
18 | E3-C3 | 0.6 | 4
19 | P0-E3 | 1 | 4
20 | E1-E0 | 1.5 | 4
21 | E2-E0 | 0.5 | 4
22 | E3-E0 | 5.5 | 4
23 | E2-E1 | 1 | 4
24 | E3-E1 | 5.5 | 4
25 | E3-E2 | 5 | 4

## slot
| capteur | group | nature | limit
0 | C0 | 0 | R | 2
1 | C1 | 0 | F | 2
2 | C2 | 0 | F | 2
3 | C3 | 0 | F | 2