## confs
| Categorie | Composants | Type | Masse | Cout | Name | Actif | a | b | c | Pmin
0 | Pompe | Pompe 1 | Single | 136 | 2.5 | Pa | 1 | -0.000516 | -0.0154 | 4.87
1 | Pompe | Pompe 2 | Dual | 130 | 3.5 | Pb | 1 | -0.000516 | -0.0154 | 4.87
2 | Pompe | Pompe 3 | Brushless | 330 | 24 | Pc | 1 | -0.000661 | -0.0286 | 12.1
3 | EV | EV_A | Electrovanne | 110 | 6 | Ea | 1 | 0.00764
4 | EV | EV_B | Electrovanne | 150 | 8 | Eb
5 | Tuyau | Tuyau 1 | 4 mm | 46 | 0.35 | 4 | 1 | 0.000235
6 | Tuyau | Tuyau 2 | 8 mm | 83 | 0.6 | 8 | 1 | 0.00072
7 | Special | Y |  | 10 | 0.2 | Y
8 | Reservoir | 1 Réservoir |  | 600 | 25 | Ra | 1 | 0
9 | Reservoir | 2 Réservoirs |  | 600 | 30 | Rb
10 | Reservoir | 3 Réservoirs |  | 600 | 35 | Rc
11 | Reservoir | 4 Réservoirs |  | 600 | 40 | Rd
12 | Nozzle | Fixed |  |  |  | F | 1 | 0.036 |  |  | 2
13 | Nozzle | Ramp |  |  |  | R | 1 | 0.0017 |  |  | 2

## map
| 0 | 1 | 2 | 3 | 4 | 5 | 6
0 | 1 | 1 | 1 | C | 1 | 1 | 1
1 | 1 | 0 | 0 | 0 | 0 | 0 | 1
2 | C | 0 | P | 0 | E | 0 | C
3 | 1 | 0 | 0 | 0 | 0 | 0 | 1
4 | 1 | E | 0 | 0 | 0 | 0 | 1
5 | 1 | 0 | 0 | 0 | E | 0 | 1
6 | 1 | 0 | 0 | 0 | 0 | 0 | 1
7 | 1 | P | E | 0 | 0 | 0 | 1
8 | 1 | 0 | 0 | 0 | 0 | 0 | 1
9 | 1 | 1 | 1 | C | 1 | 1 | 1

## lines
| ID | dist | duriteType | duriteVal
0 | E0-C0 | 0.3 | 4 | 0.000235
1 | E0-C1 | 0.6 | 4 | 0.000235
2 | E0-C2 | 0.2 | 4 | 0.000235
3 | E0-C3 | 0.8 | 4 | 0.000235
4 | P0-E0 | 0.2 | 4 | 0.000235
5 | P1-E0 | 0.8 | 4 | 0.000235
6 | E1-C0 | 0.6 | 4 | 0.000235
7 | E1-C1 | 0.3 | 4 | 0.000235
8 | E1-C2 | 0.7 | 4 | 0.000235
9 | E1-C3 | 0.7 | 4 | 0.000235
10 | P0-E1 | 0.3 | 4 | 0.000235
11 | P1-E1 | 0.3 | 4 | 0.000235
12 | E2-C0 | 0.6 | 4 | 0.000235
13 | E2-C1 | 0.7 | 4 | 0.000235
14 | E2-C2 | 0.5 | 4 | 0.000235
15 | E2-C3 | 0.5 | 4 | 0.000235
16 | P0-E2 | 0.5 | 4 | 0.000235
17 | P1-E2 | 0.5 | 4 | 0.000235
18 | E3-C0 | 0.8 | 4 | 0.000235
19 | E3-C1 | 0.7 | 4 | 0.000235
20 | E3-C2 | 0.9 | 4 | 0.000235
21 | E3-C3 | 0.3 | 4 | 0.000235
22 | P0-E3 | 0.5 | 4 | 0.000235
23 | P1-E3 | 0.1 | 4 | 0.000235
24 | E1-E0 | 0.5 | 8 | 0.000235
25 | E2-E0 | 0.3 | 8 | 0.000235
26 | E3-E0 | 0.7 | 8 | 0.000235
27 | E2-E1 | 0.4 | 8 | 0.000235
28 | E3-E1 | 0.4 | 8 | 0.000235
29 | E3-E2 | 0.4 | 8 | 0.000235

## slot
| capteur | group | nature | limit
0 | C0 | 0 | F | 2
1 | C1 | 0 | F | 2
2 | C2 | 0 | F | 2
3 | C3 | 0 | F | 2